## Przedmiar
INWESTOR : |  | URZĄD GMINY w Przyłęku
26-704 Przyłęk
PRZEDMIAR ROBÓT
do wykonania modernizacji drogi gminnej nr G307W w m. Ławeczko Stare
odcinek długości 1680 mb
Lp. | Normatyw | Opis | Jednostka | Obmiar | Suma
miary
ROBOTY ZIEMNE i DROGOWE
1 | KNNR | Wyrównanie istniejącej podbudowy tłuczniem kamiennym | m3 | 1250 x 4,2 x 0,07 | 367.5
| 0107-0100 | sortowanym, grubość warstwy śr. 7 cm
2 | KNNR | Wyrównanie istniejącej podbudowy tłuczniem kamiennym | m3 | (430x4,2x0,12) + (10x4,2x0,12) | 223.8
| 0107-0200 | sortowanym, grubość warstwy śr. 12 cm |  | (5x5x0,12)/2 + (3x3x0,12)/2
3 | KNNR | Nawierzchnie z mieszanek mineralno-asfaltowych standard I, | m2 | (1680 x 4) + (10 x 4) + | 6777
| 0309-0211 | grubość warstwy ścieralnej po zagęszczeniu 5 cm, transport |  | (5 x 5)/2 + (3 x 3)/2
mieszanki samochodami samowyładowczymi
4 |  | Formowanie i zagęszczanie nasypów spycharkami gąsienni- | m3 | 1250 x 2 x 0,5 x (0,07+0,05) + | 224.71
| KNNR | cowymi 55kW/75KM. Nasypy o wysokości do 3 m. Grunt ka- |  | 430 x 2 x 0,5 x (0,12+0,05) +
|  | tegorii III-IV |  | 5 x 2 x 0,5 x (0,12+0,05)
| 0235-0200 |  |  | 5 x 0,5 x (0,12+0,05) +
4 x 0,5 x (0,12+0,05)
5 | KNNR | Mechaniczne rozplantowanie do 1 m3 ziemi wydobytej z wy- | m3 | 1250 x 2 x 0,5 x (0,07+0,05) + | 224.71
| 0416-0100 | kopów spycharkami gąsiennicowymi 75 KM, leżącej wzdłuż |  | 430 x 2 x 0,5 x (0,12+0,05) +
|  | krawędzi wykopu na długości 1 m. Grunt kategorii I-IV |  | 5 x 2 x 0,5 x (0,12+0,05)
5 x 0,5 x (0,12+0,05) +
4 x 0,5 x (0,12+0,05)
6 |  | Zagęszczenie nasypów zagęszczarkami. Grunt sypki kate- | m3 | 1250 x 2 x 0,5 x (0,07+0,05) + | 224.71
| KNNR | gorii I-III |  | 430 x 2 x 0,5 x (0,12+0,05) +
5 x 2 x 0,5 x (0,12+0,05)
| 0236-0300 |  |  | 5 x 0,5 x (0,12+0,05) +
4 x 0,5 x (0,12+0,05)
Sporządzono dnia 28.05.2008 r.