## Przedmiar
INWESTOR : |  | URZĄD GMINY w Przyłęku
26-704 Przyłęk
PRZEDMIAR ROBÓT
do wykonania przebudowy drogi gminnej m. Grabów
odcinek o długości 100 mb
Lp. | Normatyw | Opis | Jednostka miary | Obmiar | Suma
ROBOTY ZIEMNE i DROGOWE
1 | KNNR nr 6 0107-0100 | Wyrównanie istniejącej podbudowy tłuczniem kamiennym sor- towanym, grubość warstwy - średnio 7 cm | m3 | 100 x 4,2 x 0,07 | 29.4
2 | KNNR nr 6 0309-0201 | Nawierzchnie z mieszanek mineralno-asfaltowych standard I, grubość warstwy ścieralnej po zagęszczeniu 4 cm, transport mieszanki samochodami samowyładowczymi | m2 | 100 x 4 | 400
3 | D-01 D-02.03.01 021 | Wykonanie nasypów mechanicznie z gruntu kat. I-II z transpor-tem urobku na nasyp samochodami na odl. 3 km wraz z formowaniem i zagęszczeniem nasypu i zwilżeniem w miarę potrzeby warstw zagęszczanych wodą | m3 | (75 x 0,5 x 0,15 x 2) + (25 x 0,5 x 0,2 x 2) | 16.25
Sporządzono w dniu 6 sierpnia 2008 r.