## Przedmiar
INWESTOR : |  | URZĄD GMINY w Przyłeku
26-704 Przyłęk
PRZEDMIAR ROBÓT
do wykonania nawierzchni drogi gminnej nr G304W w m. KRZYWDA
odcinek długości 1378 mb
Lp. | Normatyw | Opis | Jednostka | Obmiar | Suma
miary
ROBOTY ZIEMNE i DROGOWE
1 | KNNR | Wyrównanie istniejącej podbudowy tłuczniem kamiennym | m3 | 1378 x 4,2 x 0,12 | 694.51
| 0107-0200 | sortowanym, grubość warstwy 12 cm
2 | KNNR | Nawierzchnie z mieszanek mineralno-asfaltowych standard I, | m2 | 1378 x 4 | 5512
| 0309-0201 | grubość warstwy ścieralnej po zagęszczeniu 4 cm, transport
mieszanki samochodami samowyładowczymi
3 | D-01 D-02.03.01 021 | Wykonanie nasypów mechanicznie z gruntu kat. I-II z transpor-tem urobku na nasyp samochodami na odl. 3 km wraz z formowaniem i zagęszczeniem nasypu i zwilżeniem w miarę potrzeby warstw zagęszczanych wodą | m3 | 1378 x 2 x 0,5 x 0,2 | 275.6