## Przedmiar
INWESTOR : |  | URZĄD GMINY w Przyłęku
26-704 Przyłęk
PRZEDMIAR ROBÓT
do wykonania przebudowy drogi gminnej w m. Lucimia
odcinek o długości 295 mb
Lp. | Normatyw | Opis | Jednostka | Obmiar | Suma
miary
ROBOTY ZIEMNE i DROGOWE
1 | KNNR nr 6 0101-0100 | Koryta o głęb. 10 cm, wykonane na całej szerokości jezdni lub chodników przy użyciu równiarki samojezdnej i walca wibracyjnego samojezdnego, w gruntach kat. II-IV | m2 | 295 x 4,2 | 1239
2 | KNNR nr 6 0105-0300 | Podsypki piaskowe zagęszczane mechanicznie, grubość warstwy 3 cm | m2 | 295 x 4,2 | 1239
3 | KNNR nr 6 | Wyrównanie istniejącej podbudowy tłuczniem kamiennym | m3 | 295 x 4,2 x 0,16 | 198.24
| 0107-0200 | sortowanym, grubość warstwy 16 cm
4 | KNNR nr 6 | Nawierzchnie z mieszanek mineralno-asfaltowych standard I, | m2 | 295 x 4 + 2 x (5 x 5) / 2 | 1205
| 0309-0201 | grubość warstwy ścieralnej po zagęszczeniu 4 cm, transport
mieszanki samochodami samowyładowczymi
5 | KNR nr 2-01 | Formowanie i zagęszczanie nasypów spycharkami gąsienni- | m3 | 295 x 2 x 0,5 x (0,16+0,04) | 59
| 0235-0200 | cowymi 55kW/75KM. Nasypy o wysokości do 3 m. Grunt ka-
tegorii III-IV
6 | KNR nr 2-01 | Mechaniczne rozplantowanie do 1 m3 ziemi wydobytej z wy- | m3 | 295 x 2 x 0,5 x (0,16+0,04) | 59
| 0416-0100 | kopów spycharkami gąsiennicowymi 75 KM, leżącej wzdłuż
krawędzi wykopu na długości 1 m. Grunt kategorii I-IV
7 | KNR nr 2-01 | Zagęszczenie nasypów zagęszczarkami. Grunt sypki kate- | m3 | 295 x 2 x 0,5 x (0,16+0,04) | 59
| 0236-0300 | gorii I-III
Sporządzono dnia - 15.04.2008 r.