## Przedmiar
INWESTOR : |  | URZĄD GMINY w Przyłeku
26-704 Przyłęk
PRZEDMIAR ROBÓT
na wykonanie przebudowy drogi gminnej w m. Mszadla Dolna
odcinek długości 653 mb
Lp. | Normatyw | Opis | Jednostka miary | Obmiar | Ilość
ROBOTY ZIEMNE i DROGOWE
1 | KNNR nr 6 0101-0100 | Koryta o głęb. 10 cm wykonywane na całej szer. jezdni lub chodników przy użyciu równiarki samojezdnej i walca wibracyjnego | m2 | 346 x 4,2 | 1453.2
2 | KNNR nr 6 0112-0100 | Dolna warstwa podbudowy z kruszywa naturalnego, grubość warstwy po zagęszczeniu 20 cm | m2 | 346 x 4,2 | 1453.2
3 | KNNR nr 6 0309-0201 | Nawierzchnie z mieszanek mineralno-asfaltowych standard I, grubość warstwy ścieralnej po zagęszczeniu 4 cm, transport mieszanki samochodami samowyładowczymi | m2 | 653 x 4 + 2 x 5 | 2622
4 | D-01 D-02.03.01 021 | Wykonanie nasypów mechanicznie z gruntu kat. I-II z transportem urobku na nasyp samochodami na odl. 3 km wraz z formowaniem i zagęszczeniem nasypu i zwilżeniem w miarę potrzeby warstw zagęszczanych wodą | m3 | 653 x 1 x 0,14 x 2 | 182.84
Sporządzono dnia 12 czerwca 2009 r.