## Przedmiar
INWESTOR : |  | URZĄD GMINY w Przyłęku
26-704 Przyłęk
PRZEDMIAR ROBÓT
do wykonania przebudowy drogi gminnej nr G309W w m. Przyłęk (Nadbłocie)
odcinek długości 1660 mb
Lp. | Normatyw | Opis | Jednostka miary | Obmiar | Suma
ROBOTY ZIEMNE i DROGOWE
1 | KNNR nr 6 0107-0100 | Wyrównanie istniejącej podbudowy tłuczniem kamiennym sor- towanym, grubość warstwy - średnio 7 cm | m3 | (99 x 4,2 x 0,07) + (1552 x 3,2 x 0,07) | 376.75
2 | KNR SEK 06-01 0101-0400 | Wykonanie frezowania nawierzchni asfaltowych na zimno: średnia grubość warstwy 4 cm, odwiezienie urobku na odl. do 1 km | m2 | 9 x 6,7 | 60.3
3 | KNNR nr 6 0309-0201 | Nawierzchnie z mieszanek mineralno-asfaltowych standard I, grubość warstwy ścieralnej po zagęszczeniu 4 cm, transport mieszanki samochodami samowyładowczymi | m2 | (99 x 4) + (9 x 6,7) + (1552 x 3) | 5112.3
4 | KNNR nr 6 1301-0400 wycena własna | Wyrównanie dróg gruntowych z uzupełnieniem materiałem kamiennym 0-20 mm, grubość warstwy 10 cm | m3 | (1552 x 0,3 x 2 x 0,06) + (1552 x 0,5 x 2 x 0,04) | 117.95
5 | D-01 D-02.03.01 021 | Wykonanie nasypów mechanicznie z gruntu kat. I-II z transpor-tem urobku na nasyp samochodami na odl. 3 km wraz z formowaniem i zagęszczeniem nasypu i zwilżeniem w miarę potrzeby warstw zagęszczanych wodą | m3 | 1552 x 0,5 x 2 x 0,1 | 155.2
Sporządzono dn. 6 sierpnia 2008 r.