## Przedmiar
INWESTOR : |  | URZĄD GMINY w Przyłęku
26-704 Przyłęk
PRZEDMIAR ROBÓT
do wykonania przebudowy drogi gminnej nr G313W w m. Przyłęk (Stara Wieś)
odcinek o długości 1550 mb
Lp. | Normatyw | Opis | Jednostka miary | Obmiar | Suma
ROBOTY ZIEMNE i DROGOWE
1 | KNNR nr 6 0107-0100 | Wyrównanie istniejącej podbudowy tłuczniem kamiennym sor- towanym, grubość warstwy - średnio 7 cm | m3 | (1160x3,7x0,07) + (5x3,7x2x0,07) + (5x3,7x0,07+18x3,7x0,07) + (15x3,7x3x0,07) | 320.64
2 | KNNR nr 6 0107-0200 | Wyrównanie istniejącej podbudowy tłuczniem kamiennym sor- towanym, grubość warstwy - średnio 12 cm | m3 | (390x3,7x0,12) + (22x3,7x0,12 + 8x3,7x0,12) | 186.48
3 | KNNR nr 6 0309-0201 | Nawierzchnie z mieszanek mineralno-asfaltowych standard I, grubość warstwy ścieralnej po zagęszczeniu 4 cm, transport mieszanki samochodami samowyładowczymi | m2 | (1550x3,5) + (22x3,5+8x3,5) + (5x3,5+18x3,5) | 5610.5
4 | D-01 D-02.03.01 021 | Wykonanie nasypów mechanicznie z gruntu kat. I-II z transpor-tem urobku na nasyp samochodami na odl. 3 km wraz z formowaniem i zagęszczeniem nasypu i zwilżeniem w miarę potrzeby warstw zagęszczanych wodą | m3 | 1603 x 0,5 x 0,2 x 2 | 320.6
Sporządzono w dniu 6 sierpnia 2008 r.