## Przedmiar
INWESTOR : |  | URZĄD GMINY w Przyłeku
26-704 Przyłęk
PRZEDMIAR ROBÓT
na wykonanie przebudowy drogi gminnej nr G308W w miejscowości Wysocin
odcinek długości 855 mb
Lp | Normatyw | Opis | Jednostka | Obmiar | Wartość
miary
ROBOTY ZIEMNE i DROGOWE
1 | KNNR 0101-0100 | Koryta o głęb. 10 cm wykonywane na całej szer. Jezdni lub chodników przy użyciu równiarki samojezdnej i walca wibracyjnego | m2 | 445 * 3,7 | 1646.5
2 | KNNR 0112-0100 | Dolna warstwa podbudowy z kruszywa naturalnego, grubość warstwy po zagęszczeniu 20 cm | m2 | 445 * 3,7 | 1646.5
3 | KNNR 0107-0100 | Wyrównanie istniejącej podbudowy tłuczniem kamiennym sortowanym, średnia grubość warstwy 7 cm | m3 | 410 x 3,7 x 0,07 | 106.19
4 | KNNR 0309-0201 | Nawierzchnie z mieszanek mineralno-asfaltowych standard I, grubość warstwy ścieralnej po zagęszczeniu 4 cm, transport mieszanki samochodami samowyładowczymi | m2 | 855 * 3,5 | 2992.5
5 | KNNR 0235-0200 | Formowanie i zagęszczanie nasypów spycharkami gąsiennicowymi 55kW/75KM. Nasypy o wysokości do 3 m. Grunt kategorii III-IV | m3 | (410 x 0,5 x 0,24 x 2) + (445 x 0,5 x 0,1 x 2) | 142.9
6 | KNNR 0416-0100 | Mechaniczne rozplantowanie do 1 m3 ziemi wydobytej z wykopów spycharkami gąsiennicowymi 75 KM, leżącej wzdłuż krawędzi wykopu na długości 1 m. Grunt kategorii I-IV | m3 | (410 x 0,5 x 0,24 x 2) + (445 x 0,5 x 0,1 x 2) | 142.9
7 | KNNR 0236-0300 | Zagęszczenie nasypów zagęszczarkami. Grunt sypki kategorii I-III | m3 | (410 x 0,5 x 0,24 x 2) + (445 x 0,5 x 0,1 x 2) | 142.9
Sporządzono dnia 28.05.2008 r.