## Przedmiar
INWESTOR : |  | URZĄD GMINY w Przyłęku
26-704 Przyłęk
PRZEDMIAR ROBÓT
do wykonania przebudowy drogi w m. Łagów
odcinek o długości 220 mb
Lp. | Normatyw | Opis | Jednostka miary | Obmiar | Suma
ROBOTY ZIEMNE i DROGOWE
1 | KNNR nr 6 0107-0100 | Wyrównanie istniejącej podbudowy tłuczniem kamiennym sortowanym, grubość warstwy do 10 cm (śred. 7 cm) | m3 | 220 x 3,2 x 0,07 | 49.28
2 | KNNR nr 6 0309-0201 | Nawierzchnie z mieszanek mineralno-asfaltowych standard I, grubość warstwy ścieralnej po zagęszczeniu 4 cm, transport mieszanki samochodami samowyładowczymi | m2 | 220 x 3 | 660
3 | D-01 D-02.03.01 021 | Wykonanie nasypów mechanicznie z gruntu kat. I-II z transportem urobku na nasyp samochodami na odl. 3 km wraz z formowaniem i zagęszczeniem nasypu i zwilżeniem w miarę potrzeby warstw zagęszczanych wodą | m3 | 220 x 0,5 x 0,17 x 2 | 37.4
Sporządzono dnia - 30.05.2009 r.