## Przedmiar
INWESTOR : |  | URZĄD GMINY w Przyłęku
26-704 Przyłęk
PRZEDMIAR ROBÓT
na wykonanie przebudowy drogi gminnej nr G327W Stefanów - Zamość Stary
odcinek długości 900 mb
Lp. | Normatyw | Opis | Jedn. miary | Obmiar | Ilość
ROBOTY ZIEMNE i DROGOWE
1 | KNNR nr 6 0103-0300 | Profilowanie i zagęszczenie podłoża pod warstwy konstrukcyjne nawierzchni, wykonywane mechanicznie przy użyciu równiarki samojezdnej i walca, w gruntach kategorii II-VI | m2 | 900 x 4,2 + 50 | 3830
2 | KNNR nr 6 0101-0100 | Koryta o głęb. 10 cm wykonywane na całej szerokości jezdni lub chodników przy użyciu równiarki samojezdnej i walca wibracyjnego samojezdnego, w gruntach kat. II-IV | m2 | 900 x 4,2 + 50 | 3830
3 | KNNR nr 6 0107-0200 | Wyrównanie istniejącej podbudowy tłuczniem kamiennym sortowanym, grubość warstwy ponad 10 cm | m3 | (900 x 4,2 x 0,12) + (50 x 0,12) | 459.6
4 | KNNR nr 6 0309-0211 | Nawierzchnie z mieszanek mineralno-asfaltowych standard I, grubość warstwy ścieralnej po zagęszczeniu 5 cm, transport mieszanki samochodami samowyładowczymi | m3 | 900 x 4 + 50 | 3650
5 | D-02 D-02.03.01 011 | Wykonanie nasypów mechanicznie z gruntu kat. I-II z transportem urobku na nasyp samochodami na odl. 3 km wraz z formowaniem i zagęszczeniem nasypu i zwilżeniem w miarę potrzeby warstw zagęszczanych wodą | m3 | 900 x 0,5 x 0,16 x 2 | 144
Sporządzono dnia - 14.09.2009 r.