## Przedmiar
INWESTOR : |  | URZĄD GMINY w Przyłęku
26-704 Przyłęk
PRZEDMIAR ROBÓT
do wykonania przebudowy drogi gminnej nr G318W w m. Łagów
odcinek o długości 250 mb
Lp. | Normatyw | Opis | Jednostka | Obmiar | Suma
miary
ROBOTY ZIEMNE i DROGOWE
1 | KNNR nr 6 | Mechaniczne wyrównanie istniejącej podbudowy mieszanką mineralno-asfaltową, standard II, transport mieszanki samo- chodami samowyładowczymi (średnio 50 kg/m2) | t | 250 x 3,5 x 0,05 | 43.75
2 | KNNR nr 6 | Nawierzchnie z mieszanek mineralno-asfaltowych standard I, | m2 | 250 x 3,5 | 875
| 0309-0201 | grubość warstwy ścieralnej po zagęszczeniu 4 cm, transport
mieszanki samochodami samowyładowczymi
3 | KNR nr 2-01 | Formowanie i zagęszczanie nasypów spycharkami gąsienni- | m3 |  | 12.5
| 0235-0200 | cowymi 55kW/75KM. Nasypy o wysokości do 3 m. Grunt ka- |  | 250 x 2 x 0,5 x 0,05
tegorii III-IV
4 | KNR nr 2-01 | Mechaniczne rozplantowanie do 1 m3 ziemi wydobytej z wy- | m3 |  | 12.5
| 0416-0100 | kopów spycharkami gąsiennicowymi 75 KM, leżącej wzdłuż |  | 250 x 2 x 0,5 x 0,05
krawędzi wykopu na długości 1 m. Grunt kategorii I-IV
5 | KNR nr 2-01 | Zagęszczenie nasypów zagęszczarkami. Grunt sypki kate- | m3 | 250 x 2 x 0,5 x 0,05 | 12.5
| 0236-0300 | gorii I-III
Sporządzono dnia - 15.04.2008 r.