## Przedmiar
INWESTOR : |  | URZĄD GMINY w Przyłęku
26-704 Przyłęk
PRZEDMIAR ROBÓT
do wykonania nawierzchni drogi gminnej w m. ŁAGÓW
odcinek długości 713 mb
Lp. | Normatyw | Opis | Jednostka | Obmiar | Ilość
miary
ROBOTY ZIEMNE i DROGOWE
1 | KNNR nr 1 | Profilowanie i zagęszczanie podłoża pod warstwy konstrukcyjne nawierz- | m2 | 713 x 3,7 + 10 x 3,7 | 2675.1
| 0103-0300 | chni, wykonywane mechanicznie przy użyciu równiarki samojezdnej i wal-
ca, w gruntach kategorii II-IV
2 | KNNR nr 1 | Nawierzchnie z mieszanek mineralno-asfaltowych standard III, grubość | m2 | 713 x 3,5 + 10 x 3,5 | 2530.5
| 0308-0105 | warstwy wiążącej śr. 2 cm, transport mieszanki sam. Samowyładowczymi
3 | KNNR nr 1 | Nawierzchnie z mieszanek mineralno-asfaltowych standard III, grubość | m2 | 713 x 3,5 + 10 x 3,5 | 2530.5
| 0309-0105 | warstwy ścieralnej 3 cm, transport mieszanki sam. samowyładowczymi
4 | KNNR nr 1 | Ręczne formowanie nasypów, z ziemi dostarczonej samochodami samo- | m3 | (713 x 0,25 x 0,15) x 2 | 54.09
| 0311-0200 | wyładowczymi, grunt kategorii III-IV |  | + (16,5 x 0,25 x 0,15)
5 | KNNR nr 1 | Zagęszczenie nasypów zagęszczarkami. Grunt sypki kategorii I-III | m3 | (713 x 0,25 x 0,15) x 2 | 54.09
| 0236-0300 |  |  | + (16,5 x 0,25 x 0,15)