## Arkusz1
INWESTOR :		URZĄD GMINY w Przyłęku
		26-704 Przyłęk
PRZEDMIAR ROBÓT

do wykonania przebudowy drogi gminnej nr 329W w m. Rudki

odcinek długości 1715 mb

Lp.	Normatyw	Opis	Jednostka / miary	Obmiar	Suma
ROBOTY ZIEMNE i DROGOWE
1	KNNR nr 6 / 0107-0100	Wyrównanie istniejącej podbudowy tłuczniem kamiennym sor- / towanym, grubość warstwy - średnio 7 cm	m3	1600 x 4,2 x 0,07	470,40
2	KNNR nr 6 / 0107-0200	Wyrównanie istniejącej podbudowy tłuczniem kamiennym sor- / towanym, grubość warstwy - średnio 12 cm	m3	115 x 4,2 x 0,12	57,96
3	KNNR nr 6 / 0309-0201	Nawierzchnie z mieszanek mineralno-asfaltowych standard I, / grubość warstwy ścieralnej po zagęszczeniu 4 cm, transport / mieszanki samochodami samowyładowczymi	m2	1715 x 4	6 860,00
4	KNR 2-01 / 0235-0200	Formowanie i zagęszczanie nasypów spycharkami gąsienni- / cowymi 55kW/75KM. Nasypy o wysokości do 3 m. Grunt ka- / tegorii III-IV	m3	1600 x 2 x 0,5 x (0,07+0,04) / + 115 x 2 x 0,5 x (0,12+0,04) / + (20 + 20) x (0,07+0,04)	198,80
5	KNR 2-01 / 0416-0100	Mechaniczne rozplantowanie do 1 m3 ziemi wydobytej z wyko- / pów spycharkami gąsiennicowymi 75 KM, leżącej wzdłuż kra- / wędzi wykopu na długości 1 m. Grunt kategorii I-IV	m3	1600 x 2 x 0,5 x (0,07+0,04) / + 115 x 2 x 0,5 x (0,12+0,04) / + (20 + 20) x (0,07+0,04)	198,80
6	KNR 2-01 / 0236-0300	Zagęszczenie nasypów zagęszczarkami. Grunt sypki katego- / rii I -III	m3	1600 x 2 x 0,5 x (0,07+0,04) / + 115 x 2 x 0,5 x (0,12+0,04) / + (20 + 20) x (0,07+0,04)	198,80