## Przedmiar
INWESTOR : |  | URZĄD GMINY w Przyłeku
26-704 Przyłęk
PRZEDMIAR ROBÓT
do wykonania nawierzchni drogi gminnej RUDKI - MSZADLA NOWA
odcinek długości 1914 mb
Lp. | Normatyw | Opis | Jednostka | Obmiar | Suma
miary
ROBOTY ZIEMNE i DROGOWE
1 | KNNR | Nawierzchnie z mieszanek mineralno-asfaltowych standard I, | m2 | 1914 x 5 | 9570
| 0309-0201 | grubość warstwy ścieralnej po zagęszczeniu 4 cm, transport
mieszanki samochodami samowyładowczymi
2 | KNNR | Formowanie i zagęszczanie nasypów spycharkami gąsienni- | m3 | 1914 x 2 x 0,5 x 0,04 | 76.56
| 0235-0200 | cowymi 55kW/75KM. Nasypy o wysokości do 3 m. Grunt ka-
tegorii III-IV
3 | KNNR | Mechaniczne rozplantowanie do 1 m3 ziemi wydobytej z wy- | m3 | 1914 x 2 x 0,5 x 0,04 | 76.56
| 0416-0100 | kopów spycharkami gąsiennicowymi 75 KM, leżącej wzdłuż
krawędzi wykopu na długości 1 m. Grunt kategorii I-IV
4 | KNNR | Zagęszczenie nasypów zagęszczarkami. Grunt sypki kate- | m3 | 1914 x 2 x 0,5 x 0,04 | 76.56
| 0236-0300 | gorii I-III