## Arkusz1
Przedmiar robót przebudowy drogi gminnej
w miejscowości Babin działka ew. 101/3 o długości 990 m
Lp. | Podstawa przedmiaru | Opis robót, nazwa nakładu, jednowstka miary, norma i ilość | Jednostka | Ilość
| I.Roboty przygotowawcze |  | D 01.00.00
1. | D 01.01.01.01 | Roboty pomiarowe przy robotach drogowych dla trasy drogowej w terenie równinnym dł.990 mb | km | 0.99
2. | D 01.02.01.14 | Karczowanie drzew (topole) o średnicy 101-130 cm , w warunkach utrudnionych ,przy użyciu podnośnika montażowego | szt. | 3
| II.Podbudowy |  | D 04.00.00
3. | D 04.01.02.03 | Mechaniczne profilowanie i zagęszczenie podłoża pod warstwy konstrukcyjne nawierzchni przy użyciu równiarki samojezdnej i walca (990 m x 4,70 m ) + zjazd na drogę gminną ( 20 m x 4 m) | m2 | 4733
4. | D 04.08.03.01 | Mechaniczne wyrównanie istniejącej podbudowy tłuczniem kamiennym sortowanym (mieszanka sortowana dolomitowa (0-31,5), (990 mb x 4,60 m x 0,15 m)+ zjazd na drogę gminną (20 m x 4 m) śr.grubość 15 cm. | m3 | 695.1
| III.Nawierzchnie |  | D 05.00.00
5 | D 05.03.05.01 | Wykonanie nawierzchni z mieszanek mineralno-asfaltowych warstwa wyrównawczo-wiążącej AC 16P gr.4 cm po zagęszczeniu dla ruchu KR 1/2 (990 m x 3,60 m x 100 kg/m2)+ zjazd na drogę gminną ( 20 m x 4 m)+ promienie R-6 x4 ( 8 x 4 = 32 m2) | t | 367.6
6. | D 05.03.05.05 | Wykonanie warstwy ścieralnej gr.4 cm z masy mineralno-asfaltowej po zagęszczeniu dla ruchu KR-1/2 AC 8 S szer. 3,50 m ( 990 mb x 3,50 m)+ zjazd na drogę gminną ( 20 m x 4 m)+promienie R-6 x4 ( 8 x 4 = 32 m2) | m2 | 3577
| IV.Roboty wykończeniowe i towarzyszace |  | D 06.01.10
7. | D 06.01.10.10 | Uzupełnianie i wyprofilowanie poboczy materiałem kamiennym (mieszanką sortowaną 0/31,5) do 10 cm szer.1,00 m (990 m x 1,00 m x śr. 0,08 cm) x 2 + zjazd na drogę gminną (20 m x 1m x 2) oraz zjazdy do posesji szt.4 (4 x 5x4=80 m2 x 0,2 = 16 m3) | m3 | 177.6
8. | D 07.02.01.01 | Ustawienie słupków z rur stalowych Ø 50 mm do znaków drogowych , wraz z wykopaniem i zasypaniem dołów z ubiciem warstwami | szt. | 3
9. | D 07.02.11.03 | Przymocowanie do gotowych słupków znaków ostrzegawczych typu A folia odblaskowa II generacji średniej wielkości 900 mm (znak A-7) | szt. | 1
10. | D 07.02.11.02 | Przymocowanie do gotowych słupków znaków ostrzegawczych typu A folia odblaskowa I generacji średniej wielkości 900 mm(znak A-6b;A-6c) | szt. | 2
Opracowano dnia 22.06.2020 r.